## Inddata
Simpelt undertsøttet bjælke
Indtast:
Anvendelse: |  |  | Konsekvensklasse, CC2
F y | Lodret nyttelast | 300 | [kg] | Ændres med pilene
F z | Vandret nyttelast | 40 | [kg]
L | Bjælkelængde | 5000 | [mm]
a | Længde fra ende 1 til lastpunkt | 2000 | [mm]
Beregnet fysisk mål:
b | Længde fra ende 2 til lastpunkt | 3000 | [mm]
Bygherre data:
Bygherre: |  | Hans Hansen
Adresse: |  | Byvej 1
Post nummer / By: |  | 0000 Bykøbing
Telefon: |  | 99 99 99 99
Profil dimension, valgt: |  |  |  |  | Bæreevne | UG B | Udbøjning | UG y U | UG z U
Valgt profil: |  |  | IPE 140 |  | OK | 0.49164 | OK | 0.59309 | 0.83431
|  |  |  | Ændres med pilene | OK hvis udnyttelsesgrad, UG, ikke overstiger 1,00
= indtastningsfelter
=vejledningstekst
Udskrift: Tryk på fanen "Printdata" og derefter ikonet "udskriv"

## Printdata
Bygherre
Hans Hansen
Byvej 1
0000 Bykøbing
99 99 99 99
Beregninger
5000 mm lang simpelt understøttet bjælke, IPE 140
2026-07-28
Tilknyttede standarder
2007 | Eurocode 0: Projekteringsgrundlag | DS/EN 1990
2007 | Eurocode 1: Last, Del 1-1, Generelle laster | DS/EN 1991-1-1
2007 | Eurocode 3: Stålkons., Del 1-1, Generelle regler | DS/EN 1993-1-1
Anvendelse |  |  |  | Konsekvensklasse, CC2
Valgt last og fysisk mål
F y | Lodret nyttelast |  | 300 | [kg]
F z | Vandret nyttelast |  | 40 | [kg]
L | Bjælkelængde |  | 5000 | [mm]
a | Længde fra ende 1 til lastpunkt |  | 2000 | [mm]
Beregnet fysisk mål:
b | Længde fra ende 2 til lastpunkt |  | 3000 | [mm]
Profil, valgt
Valgt profil: |  |  |  | IPE 140
h | Profilhøjde |  | 140 | [mm]
b | Profilbredde |  | 73 | [mm]
A | Tværsnitsareal |  | 1640 | [mm2]
I y | Inertimoment |  | 5410000 | [mm4]
I z | Inertimoment |  | 449000 | [mm4]
G | Vægt |  | 12.874 | [kg/m]
Nyttelast
F y | Lodret nyttelast |  | 3000 | [N]
F z | Vandret nyttelast |  | 400 | [N]
Egenlast
Q | Egenlast af valgt profil |  | 643.7 | [N]
Beregningsforudsætninger
| Opstillingssted |  | Danmark | []
| Materialer | DS/EN 10025 | S235 | []
F y | Flydespænding | DS/EN 10025 | 235 | [N/mm²]
F u | Trækspænding | DS/EN 10025 | 360 | [N/mm²]
| Lastkombination, brudgrænse | DS/EN 1990, Afsnit 6.4.1 | EQU | []
| Konsekvensklasse | DS/EN 1993-4-1, Afsnit 2.2 | CC2 | []
| Kontrolklasse | DS/EN 1990, National Anneks | Normal | []
| Materialecertifikat | DS/EN 10204 | 3.1 | []
| Svejsesømkarakter | DS/EN 5817 | C | []
| Kontrol af svejsesømme, NDT | DS/EN 1090-2:2008 | 10 | [%]
γ 1 | Partialkoefficient, svigtform, 1 | DS/EN 1990, National Anneks | 1 | []
γ 2 | Partialkoefficient, beregningsmodel, 2 | DS/EN 1990, National Anneks | 1.05 | []
γ 3 | Partialkoefficient, kontrol, 3 | DS/EN 1990, National Anneks | 1 | []
γ 4 | Partialkoefficient, variation, 4 | DS/EN 1990, National Anneks | 1.15 | []
γ M | Partialkoefficient, samlet modstandsevne | DS/EN 1990, National Anneks | 1.21 | []
γ GJ,sup | Partialkoefficient, konstruktionsdele | DS/EN 1990, National Anneks | 1.1 | []
γ Q,1 | Partialkoefficient, nyttelast | DS/EN 1990, National Anneks | 1.5 | []
K FI | Multiplikationsfaktor, konsekvensklasse | DS/EN 1990, National Anneks | 1 | []
E | Elasticitetsmodul |  | 210000 | [N/mm²]
Reaktioner
R 1 y | Reaktion 1, lodret |  | 2121.85 | [N]
R 1 z | Reaktion 1, vandret |  | 240 | [N]
R 2 y | Reaktion 2, lodret |  | 1521.85 | [N]
R 2 z | Reaktion 2, vandret |  | 160 | [N]
Regningsmæssig spænding, punkt 1
T 1 Ed | Tværspænding |  | 3414.035 | [N]
τ 1 Ed | Regningsmæssig forskydningsspænding |  | 2.0817 | [N/mm²]
σ komb 1 Ed | kombineret regningsmæssig spænding |  | 3.6057 | [N/mm²]
Regningsmæssig spænding, punkt 2
T 2 Ed | Tværspænding |  | 2394.035 | [N]
τ 2 Ed | Regningsmæssig forskydningsspænding |  | 1.4598 | [N/mm²]
σ komb 2 Ed | kombineret regningsmæssig spænding |  | 2.5284 | [N/mm²]
Regningsmæssig spænding, punkt x, (x = a)
T a Ed | Tværspænding |  | 3130.807 | [N]
M a y Ed | Moment, lodret |  | 5824842 | [Nmm]
M a z Ed | Moment, vandret |  | 720000 | [Nmm]
σ a y Ed | Regningsmæssig bøjningsspænding, fra F y |  | 75.3676 | [N/mm²]
σ a z Ed | Regningsmæssig bøjningsspænding, fra F z |  | 58.5301 | [N/mm²]
τ a Ed | Regningsmæssig forskydningsspænding |  | 1.909 | [N/mm²]
σ komb a Ed | kombineret regningsmæssig spænding |  | 95.4829 | [N/mm²]
Regningsmæssig spænding, punkt x, (x = L/2)
T L/2 Ed | Tværspænding |  | 2040 | [N]
M L/2 y Ed | Moment, lodret |  | 4942543.75 | [Nmm]
M L/2 z Ed | Moment, vandret |  | 600000 | [Nmm]
σ L/2 y Ed | Regningsmæssig bøjningsspænding, fra F y |  | 63.9516 | [N/mm²]
σ L/2 z Ed | Regningsmæssig bøjningsspænding, fra F z |  | 48.7751 | [N/mm²]
τ L/2 Ed | Regningsmæssig forskydningsspænding |  | 1.2439 | [N/mm²]
σ komb L/2 Ed | kombineret regningsmæssig spænding |  | 80.4578 | [N/mm²]
Bæreevne bestemmelse |  | DS/EN 1993-1-1, Afsnit 6.2.5
σ Rd | Tilladelig spænding |  | 194.2149 | [N/mm²]
UG σ | Udnyttelsesgrad, bæreevne |  | 0.49164 | []
| Konklusion, bæreevne |  | OK | []
Udbøjning, punkt x, (x = a)
u a y 1 | Lodret udbøjning, fra egenlast |  | 0.87821 | [mm]
u a y 2 | Lodret udbøjning, fra nyttelast |  | 6.3375 | [mm]
u a y | Lodret udbøjning |  | 7.2157 | [mm]
u a z | Vandret udbøjning, fra nyttelast |  | 10.1814 | [mm]
Udbøjning, punkt x, (x = L/2)
u L/2 y 1 | Lodret udbøjning, fra egenlast |  | 0.92218 | [mm]
u L/2 y 2 | Lodret udbøjning, fra nyttelast |  | 6.4915 | [mm]
u L/2 y | Lodret udbøjning |  | 7.4137 | [mm]
u L/2 z | Vandret udbøjning, fra nyttelast |  | 10.4288 | [mm]
Udbøjningsbestemmelse
u Rd | Tilladelig udbøjning | DS/EN 1993-1-1, National Anneks | 12.5 | [mm]
UG y u | Udnyttelsesgrad, lodret udbøjning |  | 0.59309 | []
UG z u | Udnyttelsesgrad, vandret udbøjning |  | 0.83431 | []
| Konklusion, udbøjning |  | OK | []

## Beregning (hidden)
Simpelt undertsøttet bjælke
Indtast:
Anvendelse: |  | 2 |  |  |  | 1 | 2 | 3 | 4
F y | Lodret nyttelast | 300 | [kg] |  |  | D | C | B | B+
F z | Vandret nyttelast | 40 | [kg] |  |  | Konsekvensklasse, CC1 | Konsekvensklasse, CC2 | Konsekvensklasse, CC3 | Konsekvensklasse, CC3, skærpet m. stabilitetsfaktor 1,2 | Anvendelse
L | Bjælkelængde | 5000 | [mm] |  |  | 0 | 10 | 20 | 100 | NDT
a | Længde fra ende 1 til lastpunkt | 2000 | [mm] |  |  | CC1 | CC2 | CC3 | CC3 | Konsekvensklasse
[6 empty] | Lempet | Normal | Normal | Skærpet | Kontrolklasse
Beregnet fysisk mål: | [5 empty] | 2.2 | 3.1 | 3.2 | 3.2 | Materialecertifikat
b | Længde fra ende 2 til lastpunkt | 3000 | [mm] |  |  | 1.1 | 1 | 1 | 1.1 | Partialkoefficient, kontrol, 3
[6 empty] | 1 | 1 | 1.1 | 1.32 | Multiplikationsfaktor, konsekvensklasse
|  |  |  | Tværsnitsareal, A | Inertimoment, Iy | Inertimoment, Iz | Vægt | Profilhøjde, h | Profilbredde, b
Vange dimension, valgt: |  |  |  | mm2 | mm4 | mm4 | N/m | mm | mm
| Valgt profil: | IPE 140 | 3 | 1640 | 5410000 | 449000 | 128.74 | 140 | 73
|  |  |  | Nøgle |  | 1 | 2 | 3 | 4 | 5 | 6 | 7 | 8
|  |  |  | Profil |  | IPE 100 | IPE 120 | IPE 140 | IPE 160 | HEA 100 | HEA 120 | HEA 140 | HEA 160
| Profilhøjde, h |  |  | mm |  | 100 | 120 | 140 | 160 | 96 | 114 | 133 | 152
| Profilbredde, b |  |  | mm |  | 55 | 64 | 73 | 82 | 100 | 120 | 140 | 160
| Profiltykkelse, t |  |  | mm |  | 1: 4.1; 2: 4.4; 3: 4.7; 4: 5
| Tværsnitsareal, A |  |  | mm2 |  | 1030 | 1320 | 1640 | 2010 | 2120 | 2530 | 3140 | 3880
| Inertimoment, Iy |  |  | mm4 |  | 1710000 | 3180000 | 5410000 | 8690000 | 3490000 | 6060000 | 10300000 | 16700000
| Inertimoment, Iz |  |  | mm4 |  | 159000 | 277000 | 449000 | 683000 | 1340000 | 2310000 | 3890000 | 6160000
| Vægt, N/m |  |  | N/m |  | 80.855 | 103.62 | 128.74 | 157.785 | 166.42 | 198.605 | 246.49 | 304.58
| Vægt, kg/m |  |  | kg/m |  | 8.0855 | 10.362 | 12.874 | 15.7785 | 16.642 | 19.8605 | 24.649 | 30.458
| h/t |  |  |  |  | 24.3902 | 27.2727 | 29.7872 | 32 | 0.96 | 0.95 | 0.95 | 0.95
Reduktionsfaktor som uafstivet profil? | bar: 1 to 8
Nyttelast
F y | Lodret nyttelast |  | 3000 | [N]
F z | Vandret nyttelast |  | 400 | [N]
Egenlast
Q | Egenlast af valgt profil |  | 643.7 | [N]
Beregningsforudsætninger
| Opstillingssted |  | Danmark | []
| Materialer | DS/EN 10025 | S235 | []
F y | Flydespænding | DS/EN 10025 | 235 | [N/mm²]
F u | Trækspænding | DS/EN 10025 | 360 | [N/mm²]
| Lastkombination, brudgrænse | DS/EN 1990, Afsnit 6.4.1 | EQU | []
| Konsekvensklasse | DS/EN 1993-4-1, Afsnit 2.2 | CC2 | []
| Kontrolklasse | DS/EN 1990, National Anneks | Normal | []
| Materialecertifikat | DS/EN 10204 | 3.1 | []
| Svejsesømkarakter | DS/EN 5817 | C | []
| Kontrol af svejsesømme, NDT | DS/EN 1090-2:2008 | 10 | [%]
γ 1 | Partialkoefficient, svigtform, 1 | DS/EN 1990, National Anneks | 1 | []
γ 2 | Partialkoefficient, beregningsmodel, 2 | DS/EN 1990, National Anneks | 1.05 | []
γ 3 | Partialkoefficient, kontrol, 3 | DS/EN 1990, National Anneks | 1 | []
γ 4 | Partialkoefficient, variation, 4 | DS/EN 1990, National Anneks | 1.15 | []
γ M | Partialkoefficient, samlet modstandsevne | DS/EN 1990, National Anneks | 1.21 | []
γ GJ,sup | Partialkoefficient, konstruktionsdele | DS/EN 1990, National Anneks | 1.1 | []
γ Q,1 | Partialkoefficient, nyttelast | DS/EN 1990, National Anneks | 1.5 | []
K FI | Multiplikationsfaktor, konsekvensklasse | DS/EN 1990, National Anneks | 1 | []
E | Elasticitetsmodul |  | 210000 | [N/mm²]
Reaktioner
R 1 y | Reaktion 1, lodret |  | 2121.85 | [N]
R 1 z | Reaktion 1, vandret |  | 240 | [N]
R 2 y | Reaktion 2, lodret |  | 1521.85 | [N]
R 2 z | Reaktion 2, vandret |  | 160 | [N]
Regningsmæssig spænding, punkt 1
T 1 Ed | Tværspænding |  | 3414.035 | [N]
τ 1 Ed | Regningsmæssig forskydningsspænding |  | 2.0817 | [N/mm²]
σ komb 1 Ed | kombineret regningsmæssig spænding |  | 3.6057 | [N/mm²]
Regningsmæssig spænding, punkt 2
T 2 Ed | Tværspænding |  | 2394.035 | [N]
τ 2 Ed | Regningsmæssig forskydningsspænding |  | 1.4598 | [N/mm²]
σ komb 2 Ed | kombineret regningsmæssig spænding |  | 2.5284 | [N/mm²]
Regningsmæssig spænding, punkt x, (x = a)
T a Ed | Tværspænding |  | 3130.807 | [N]
M a y Ed | Moment, lodret |  | 5824842 | [Nmm]
M a z Ed | Moment, vandret |  | 720000 | [Nmm]
σ a y Ed | Regningsmæssig bøjningsspænding, fra F y |  | 75.3676 | [N/mm²]
σ a z Ed | Regningsmæssig bøjningsspænding, fra F z |  | 58.5301 | [N/mm²]
τ a Ed | Regningsmæssig forskydningsspænding |  | 1.909 | [N/mm²]
σ komb a Ed | kombineret regningsmæssig spænding |  | 95.4829 | [N/mm²]
Regningsmæssig spænding, punkt x, (x = L/2)
T L/2 Ed | Tværspænding |  | 2040 | [N]
M L/2 y Ed | Moment, lodret |  | 4942543.75 | [Nmm]
M L/2 z Ed | Moment, vandret |  | 600000 | [Nmm]
σ L/2 y Ed | Regningsmæssig bøjningsspænding, fra F y |  | 63.9516 | [N/mm²]
σ L/2 z Ed | Regningsmæssig bøjningsspænding, fra F z |  | 48.7751 | [N/mm²]
τ L/2 Ed | Regningsmæssig forskydningsspænding |  | 1.2439 | [N/mm²]
σ komb L/2 Ed | kombineret regningsmæssig spænding |  | 80.4578 | [N/mm²]
Bæreevne bestemmelse |  | DS/EN 1993-1-1, Afsnit 6.2.5
σ Rd | Tilladelig spænding |  | 194.2149 | [N/mm²]
UG σ | Udnyttelsesgrad, bæreevne |  | 0.49164 | []
| Konklusion, bæreevne |  | OK | []
Udbøjning, punkt x, (x = a)
u a y 1 | Lodret udbøjning, fra egenlast |  | 0.87821 | [mm] | 2000
u a y 2 | Lodret udbøjning, fra nyttelast |  | 6.3375 | [mm]
u a y | Lodret udbøjning |  | 7.2157 | [mm]
u a z | Vandret udbøjning, fra nyttelast |  | 10.1814 | [mm]
Udbøjning, punkt x, (x = L/2)
u L/2 y 1 | Lodret udbøjning, fra egenlast |  | 0.92218 | [mm] | 2500
u L/2 y 2 | Lodret udbøjning, fra nyttelast |  | 6.4915 | [mm]
u L/2 y | Lodret udbøjning |  | 7.4137 | [mm]
u L/2 z | Vandret udbøjning, fra nyttelast |  | 10.4288 | [mm]
Udbøjningsbestemmelse
u Rd | Tilladelig udbøjning | DS/EN 1993-1-1, National Anneks | 12.5 | [mm]
UG y u | Udnyttelsesgrad, lodret udbøjning |  | 0.59309 | []
UG z u | Udnyttelsesgrad, vandret udbøjning |  | 0.83431 | []
| Konklusion, udbøjning |  | OK | []